## Stückliste
C64 WiFi-Modem for User Port Rev. 2
Bill of Material Rev. 2.0
Pos. | Qty | Value | €/each | € | Comment
1 | 1 | 120-2-01-01 | 1 | 1 | 2 layer, Cu 35µ, HASL, 54.0 x 53.3, 1.6mm FR4
2 | 6 | 3mm/gn | 0.07 | 0.42 | Standard 3mm green LEDs
3 | 3 | 100n | 0.05 | 0.15 | ceramic cap, 0805, 25V or better
4 | 13 | 10k | 0.03 | 0.39 | chip resistor, 0805, 5% or better
5 | 6 | 330R | 0.03 | 0.18 | chip resistor, 0805, 5% or better
6 | 1 | 74HC14D | 0.2 | 0.2 | ST micro, NXP, TI etc. e.g. Reichelt SMD HC 14
7 | 3 | BC846B | 0.02 | 0.06 | SMD NPN transistor, e.g. Reichelt BC 846B NXP
8 | 5 | BSS138 | 0.04 | 0.2 | SMD MOSFET, e.g. Reichelt BSS 138 SMD
9 | 1 | 2x12, 3.96mm pitch | 3 | 3 | edge connector for C64 user port, ebay or online shops
10 | 2 | LL4148 | 0.02 | 0.04 | diode SMD, e.g. Reichelt LL4148
11 | 1 | NodeMCU V3 | 8.4 | 8.4 | e.g. WeMOS NodeMCU v3. ebay or online shops or Reichelt DEBO JT ESP8266, either the origial narror footprint or the 31.1mm wide footprint of other vendors.
12 | 2 | socket strip 15p. 2.54mm pitch | 0.99 | 1.98 | e.g. MPE Garry 115-1-015, Reichelt MPE 115-1-015
13 | 1 | 8p, 2.54mm pin header | 0 | 0 | not populated
14 | 1 | BAT54 | 0.02 | 0.02 | schottky diode
15 | 1 | JTP-1130 | 0.15 | 0.15 | Namea Electronics. Or standard 6x6mm tact switch
16 |  |  | Total | 16.19